## LED_Driver
Reference | MPN | Value | Footprint | Qty
AE1 | 479480001 | Antenna | obsidian-boa:479480001.stp | 1
C3 | CC0402GRNPO9BN180 | 18pF | Capacitor_SMD:C_0402_1005Metric | 1
C4 | CC0402GRNPO9BN180 | 18pF | Capacitor_SMD:C_0402_1005Metric | 1
C6 | CC0402KRNPO9BN220 | 22pF | Capacitor_SMD:C_0402_1005Metric | 1
C1 | CC0402MRX5R5BB225 | 2.2uF | Capacitor_SMD:C_0402_1005Metric | 1
C2 | CC0402MRX5R5BB225 | 2.2uF | Capacitor_SMD:C_0402_1005Metric | 1
C7 | CC0402MRX5R5BB225 | 2.2uF | Capacitor_SMD:C_0402_1005Metric | 1
C9 | CC0402ZRY5V7BB104 | 100n | Capacitor_SMD:C_0402_1005Metric | 1
C12 | CC0402ZRY5V7BB104 | 100n | Capacitor_SMD:C_0402_1005Metric | 1
C13 | CC0402ZRY5V7BB104 | 100n | Capacitor_SMD:C_0402_1005Metric | 1
C15 | CC0402ZRY5V7BB104 | 100n | Capacitor_SMD:C_0402_1005Metric | 1
C5 | CC0603KRX5R5BB106 | 10u | Capacitor_SMD:C_0603_1608Metric | 1
C14 | CC0603KRX5R5BB106 | 10u | Capacitor_SMD:C_0603_1608Metric | 1
C19 | CC0603KRX5R5BB106 | 10u | Capacitor_SMD:C_0603_1608Metric | 1
C20 | CL05A475MP5NRNC | 4.7uF | Capacitor_SMD:C_0402_1005Metric | 1
C18 | CL05B104KP5NNNC | 0.1uF | Capacitor_SMD:C_0402_1005Metric | 1
U7 | CP2102N-A02-GQFN28R | CP2102N-Axx-xQFN28 | Package_DFN_QFN:QFN-28-1EP_5x5mm_P0.5mm_EP3.35x3.35mm | 1
C10 | CQ0402CRNPO9BN1R0 | 1pF | Capacitor_SMD:C_0402_1005Metric | 1
C11 | CQ0402CRNPO9BN1R0 | 1pF | Capacitor_SMD:C_0402_1005Metric | 1
R16 | CRCW040222K1FKEDC | 22.1K | Resistor_SMD:R_0402_1005Metric | 1
L1 | CWCI0805F-100KT | 2.2uH | Inductor_SMD:L_0805_2012Metric | 1
Y1 | ECS-400-10-36B-CKY-TR | 40MHz | Crystal:Crystal_SMD_Abracon_ABM10-4Pin_2.5x2.0mm | 1
R18 | ERJ-2RKF2001X | 2K | Resistor_SMD:R_0402_1005Metric | 1
U3 | ESP32-D0WDQ6 | ESP32-D0WDQ6 | ESP32DOWDQ6:ESP32D0WDQ6 | 1
SW1 | EVP-BB2A9B000 | TACT | CP2102:EVPBB2A9B000 | 1
SW2 | EVP-BB2A9B000 | TACT | CP2102:EVPBB2A9B000 | 1
RN1 | EXB-28V103JX | 10k | Resistor_SMD:R_Array_Convex_4x0402 | 1
C16 | GRM033R70J332KA01D | 3.3nF | Capacitor_SMD:C_0201_0603Metric | 1
C17 | KGM05AR70J103KH | 10nF | Capacitor_SMD:C_0402_1005Metric | 1
D3 | LTST-C191TBKT | BLU | obsidian-boa:LED_0603_1608Metric_Compact | 1
U2 | LY68L6400SLIT | LY68L6400SLIT | Package_SO:SOIC-8_3.9x4.9mm_P1.27mm | 1
R1 | RC0402FR-0710KL | 10k | Resistor_SMD:R_0402_1005Metric | 1
R10 | RC0402FR-0710KL | 10k | Resistor_SMD:R_0402_1005Metric | 1
R20 | RC0402FR-0710KL | 10K | Resistor_SMD:R_0402_1005Metric | 1
R21 | RC0402FR-0710KL | 10K | Resistor_SMD:R_0402_1005Metric | 1
R22 | RC0402FR-0710KL | 10K | Resistor_SMD:R_0402_1005Metric | 1
R15 | RC0402FR-0720KL | 20K | Resistor_SMD:R_0402_1005Metric | 1
R8 | RC0402FR-07100KL | 100k | Resistor_SMD:R_0402_1005Metric | 1
R7 | RC0402FR-07453KL | 453k | Resistor_SMD:R_0402_1005Metric | 1
R13 | RC0402FR-072K2L | 2k2 | Resistor_SMD:R_0402_1005Metric | 1
R17 | RC0402FR-0747K5L | 47.5K | Resistor_SMD:R_0402_1005Metric | 1
L2 | SDCL1005C2N7STDF | 2.7nH | Inductor_SMD:L_0402_1005Metric | 1
Q1 | SS8050-G | SS8050-G | SS8050:SOT95P240X115-3N | 1
Q2 | SS8050-G | SS8050-G | SS8050:SOT95P240X115-3N | 1
U5 | TPS62290DRVR | TPS62290 | Package_SON:WSON-6-1EP_2x2mm_P0.65mm_EP1x1.6mm_ThermalVias | 1
J1 | USB4105-GF-A | USB_C | pkl_connectors:USB_C_Receptacle_HRO_TYPE-C-31-M-12 | 1
U4 | W25Q128JVSIQ TR | W25Q128JV | Package_SO:SOIC-8_5.23x5.23mm_P1.27mm | 1